## PAKIET NR 1
SZM/DN/DZ/341/31/2017 | [8 empty] | Załącznik nr 6 do SIWZ
Poz. | Nazwa sprzętu | j.m. | Ilość | cena netto | vat % | wartość VAT | cena brutto | wartość netto | wartość VAT | wartość brutto
1 | Szafa medyczna endoskopowa jednokomorowa wykonana w całości ze stali ocynkowanej malowanej proszkowo. drzwi jednoskrzydłowe przeszklone. Wyposażenie: - 2 wysuwane wieszaki na endoskopy - płynna regulacja rozstawu prowadnic do endoskopów - taca ociekowa, - pojemnik na akcesoria do endoskopów - zamek 3 punktowy Szafa wykonana w systemie podwójnej ścianki z elementami izolacyjno-wygłuszającymi; wnętrze szafy szczelne, bez zagięć oraz szczelin umożliwiających gromadzenie się brudu. Drzwi przeszklone szkłem bezpiecznym o grubości min. 6 mm Szafa posadowiona na nóżkach o wysokości 150 mm z regulacją wysokości umożliwiających wypoziomowanie. Wymiary: 600 x 580 x 2100 mm. Tolerancja w wymiarach +/- 40 mm Kolorystyka lakieru RAL 9006 lub podobna | szt. | 1 |  | 23% | 0 | 0 | 0 | 0 | 0
2 | Szafa medyczna endoskopowa jednokomorowa wykonana w całości ze stali ocynkowanej malowanej proszkowo. drzwi dwuskrzydłowe przeszklone. Wyposażenie: - 4 wysuwane wieszaki na endoskopy - płynna regulacja rozstawu prowadnic do endoskopów - taca ociekowa, - pojemnik na akcesoria do endoskopów - zamek 3 punktowy Szafa wykonana w systemie podwójnej ścianki z elementami izolacyjno-wygłuszającymi; wnętrze szafy szczelne, bez zagięć oraz szczelin umożliwiających gromadzenie się brudu. Drzwi przeszklone szkłem bezpiecznym o grubości min. 6 mm Szafa posadowiona na nóżkach o wysokości 150 mm z regulacją wysokości umożliwiających wypoziomowanie. Wymiary 1050 x 580 x 2100 mm.. Tolerancja w wymiarach +/- 40 mm Kolorystyka lakieru RAL 9006 lub podobna. | szt. | 1 |  | 23% | 0 | 0 | 0 | 0 | 0
3 | Szafka medyczna stacjonarna przyścienna dwukomorowa dwudrzwiowa z dwoma szufladami wykonana w całości ze stali kwasoodpornej OH18N9, wyposażona w 2 szuflady, 2 półki przestawne oraz drzwiczki dwuskrzydłowe. Korpus szafki wykonany w systemie podwójnej ścianki z elementami izolacyjno-wygłuszającymi, wnętrze szafki szczelne, bez zagłębień, zagięć oraz szczelin umożliwiających gromadzenie się brudu. Korpus posadowiony na nóżkach o wysokości 150 mm z regulacją wysokości w zakresie 20 mm umożliwiających wypoziomowanie. Szuflady zastosowane w szafce typu skrzynkowego, ze stali kwasoodpornej. Prowadnice szufladowe typu kulkowego z funkcją samodomykania typu mechanicznego i systemem tłumienia odgłosu końcowego, domknięcia obudowane (niewidoczne z góry i z boku po wysunięciu szuflady). Wymiary: 1200 x 600 x 890 mm +/- 30 mm. drzwiczki oraz fronty szuflad wykonane z dwóch paneli tworzących kasetę z uszczelką przeciwpyłową; Blat prosty o grubości 30 mm tylna krawędź blatu podniesiona na wysokość 40 mm | szt. | 1 |  | 23% | 0 | 0 | 0 | 0 | 0
4 | Stół roboczy z basenem ze stali nierdzewnej S o konstrukcji szkieletowej z profili zamkniętych Stół wykonany w całości ze stali nierdzewnej kwasoodpornej OH18N9. Stół na nogach regulowanych stópkami w zakresie +/- 10 mm, dających możliwość poziomowania. Stopki wykonane z tworzywa sztucznego. Na froncie pod blatem maskownica o wysokości mim. 250 mm, Blat zagłębiony wbudowaną komorą zlewową na całej powierzchni blatu, wyposażoną w syfon, tylna krawędź blatu z fartuchem o wysokości 40 mm Wymiary: 1200 x 600 x 890 mm +/- 30 mm. | szt. | 1 |  | 23% | 0 | 0 | 0 | 0 | 0
[5 empty] | WARTOŚĆ OGÓLNA NETTO |  |  |  | 0
[5 empty] | Kwota podatku |  |  |  | 0
[5 empty] | WARTOŚĆ OGÓLNA BRUTTO (wartość ogólna netto + kwota podatku ) |  |  |  | 0